## BOM_Board2_控制板pcb_2026-09-02
No. | Quantity | Comment | Designator | Footprint | Value | Manufacturer Part | Manufacturer | Supplier Part | Supplier
1 | 1 | 2.7kHz | BUZZER1 | BUZ-TH_BD9.0-P4.00-D0.6-FD | 2.7kHz | QMB-09B-03 | 华能 | C96256 | LCSC
2 | 11 | 100nF | C1,C2,C6,C7,C9,C11,C12,C14,C15,C16,C18 | C0603 | 100nF | FCC0603B104K500CT | FOJAN(富捷) | C5137636 | LCSC
3 | 2 | 22uF | C3,C4 | C0603 | 22uF | HGC0603R5226M100NTHJ | Chinocera(华瓷) | C7432770 | LCSC
4 | 1 | 22uF | C10 | CAP-SMD_BD4.0-L4.3-W4.3-FD_1 | 22uF | JVJ16V22M4X5 | JIERR(捷而瑞) | C46550398 | LCSC
5 | 1 | 10nF | C13 | C0603 | 10nF | FCC0603B103K500CT | FOJAN(富捷) | C5137477 | LCSC
6 | 1 | 470uF | C19 | CAP-SMD_BD10.0-L10.3-W10.3-LS11.0 | 470uF | JVJ35V470M10x10 | JIERR(捷而瑞) | C46550413 | LCSC
7 | 2 | 220uF | C20,C21 | CAP-SMD_BD6.3-L6.6-W6.6-LS7.3-FD | 220uF | MA25V220M6X8 | JIERR(捷而瑞) | C46550464 | LCSC
8 | 2 | 22pF | C22,C23 | C0603 | 22pF | CL10C220JB8NNNC | SAMSUNG(三星) | C1653 | LCSC
9 | 1 | XT30PW-M30.G.Y | CN1 | CONN-TH_XT30PW-M |  | XT30PW-M30.G.Y | AMASS(艾迈斯) | C431092 | LCSC
10 | 2 | SS54 | D1,D2 | SMA_L4.3-W2.6-LS5.0-FD |  | SS54 | R+O(宏嘉诚) | C7420369 | LCSC
11 | 1 | SMD2920-500-24 | F1 | F2920 |  | SMD2920-500-24 | R+O(宏嘉诚) | C47753903 | LCSC
12 | 2 | 01.5.5.1.304.03 | H5,H6 | HDR-TH_12P-P2.54-V-M-R3-C4-S2.54 |  | 01.5.5.1.304.03 | RealRun(惟赞) | C2937160 | LCSC
13 | 2 | LAIL-PHC2.54-4P-01-XH-L | HC-SR04,OLED | CONN-TH_LAIL-PHC2.54-4P-01-XH-L |  | LAIL-PHC2.54-4P-01-XH-L | 莱联 | C54905972 | LCSC
14 | 2 | 2.54-1*10P针 | J1,J2 | HDR-TH_10P-P2.54-V-M-1 |  | 2.54-1*10P针 | BOOMELE(博穆精密) | C57369 | LCSC
15 | 2 | TS-1045AD-A8B3-D2 | KEY1,RESET1 | SW-SMD_YUANDI_TS-1045AD-A8B3-D2 |  | TS-1045AD-A8B3-D2 | Yuandi(元迪) | C2894745 | LCSC
16 | 2 | GSM1040-330-M | L1,L2 | IND-SMD_L11.5-W10.5_GSM1040 |  | GSM1040-330-M | FAUKU(高芯电子) | C51933902 | LCSC
17 | 1 | GL0805UR01 | LED1 | LED0805-R-RD_RED |  | GL0805UR01 | Guiguang light(桂光光电) | C51933307 | LCSC
18 | 4 | M3螺钉孔 | M1,M2,M3,M4 | 螺钉孔
19 | 1 | 2.54-1*8 | MPU6050 | HDR-TH_8P-P2.54-V-M |  | 2.54-1*8 | ZHOURI(洲日) | C5156616 | LCSC
20 | 1 | HX 2.54mm-2P ZZ-MS | Pi | CONN-TH_2P-P2.50_HX-2.54MM-2P-ZZ-MS |  | HX 2.54mm-2P ZZ-MS | hanxia(韩下) | C7543455 | LCSC
21 | 1 | SS8050 | Q1 | SOT-23-3_L2.9-W1.3-P1.90-LS2.4-BR |  | SS8050 | R+O(宏嘉诚) | C7420370 | LCSC
22 | 2 | 10kΩ | R1,R2 | R0603 | 10kΩ | FRC0603J103 TS | FOJAN(富捷) | C2930027 | LCSC
23 | 2 | 1kΩ | R3,R5 | R0603 | 1kΩ | FRC0603F1001TS | FOJAN(富捷) | C2907002 | LCSC
24 | 2 | 4.7kΩ | R10,R11 | R0603 | 4.7kΩ | FRC0603F4701TS | FOJAN(富捷) | C2907034 | LCSC
25 | 1 | 10kΩ | R13 | R0805 | 10kΩ | FRC0805F1002TS | FOJAN(富捷) | C2907219 | LCSC
26 | 1 | 200kΩ | R15 | R0603 | 200kΩ | FRC0603F2003TS | FOJAN(富捷) | C2907009 | LCSC
27 | 1 | 100kΩ | R16 | R0603 | 100kΩ | FRC0603F1003TS | FOJAN(富捷) | C2906980 | LCSC
28 | 1 | HX KCD11-2P-R | SW1 | SW-TH_2P-L15.0-W10.5-P5.00_KCD11-2P-R |  | HX KCD11-2P-R | hanxia(韩下) | C6917318 | LCSC
29 | 2 | Test-Point | TP1,TP2 | Test-Point-0.5mm
30 | 1 | STM32G431KBT6TR | U1 | LQFP-32_L7.0-W7.0-P0.80-LS9.0-BL |  | STM32G431KBT6TR | ST(意法半导体) | C5270317 | LCSC
31 | 2 | LM2596S-5.0 | U2,U10 | TO-263-5_L10.1-W8.7-P1.70-LS14.4-BR |  | LM2596S-5.0 | Slkor(萨科微) | C2980820 | LCSC
32 | 1 | AMS1117-3.3 | U9 | SOT-223-4_L6.5-W3.5-P2.30-LS7.0-BR |  | AMS1117-3.3 | KEXIN(科信) | C369933 | LCSC
33 | 1 | 8MHz | X1 | CRYSTAL-SMD_4P-L3.2-W2.5-BL | 8MHz | X32258MSB4SI | YXC(扬兴晶振) | C2682774 | LCSC